## 三明站city缤纷城
三明城投集团熙城物业广告报价清单
项目名称 | 序号 | 广告牌位置 | 图片 | 尺寸 | 数量 | 广告材质和制作工艺 （灯箱制作规范详见附件一,入口双面立牌制作规范详见附件二） | 制作材料品牌范围 | 制作费用（含税价）单位：元 | 备注
三明站city缤纷城（自用） | 1 | 出站台下入口灯箱A-001 |  | 165*780cm | 1 | 铝型材卡布灯箱内LED发光(铝合金壁厚1.5mm,背铝塑板或PVC板，画面软膜UV，led灯，芯片工作电压12V，色温9000K，单珠功率1.2W，发光90LM，发光角度175度) | LED:蓝景、丽馨、优源 电源：华鑫、金手指、明卓 铝型材：奋安、华银、金美 电线：太阳、远东、宝胜 PVC：裕隆、康飞、杉元 烤漆：塑风、卡特美、超隆 不锈钢：再辉、奋安、永生 亚克力：正德、泉美、新宇源
| 2 | 出站台下入口灯箱A-002 |  | 165*1650cm | 1 | 铝型材卡布灯箱内LED发光(铝合金壁厚1.5mm,背铝塑板或PVC板，画面软膜UV，led灯，芯片工作电压12V，色温9000K，单珠功率1.2W，发光90LM，发光角度175度)
| 3 | 出站台下入口灯箱A-003 |  | 165*780cm | 1 | 铝型材卡布灯箱内LED发光(铝合金壁厚1.5mm,背铝塑板或PVC板，画面软膜UV，led灯，芯片工作电压12V，色温9000K，单珠功率1.2W，发光90LM，发光角度175度)
| 4 | 车库至商场灯箱C-001 |  | 165*750cm | 1 | 铝型材卡布灯箱内LED发光(铝合金壁厚1.5mm,背铝塑板或PVC板，画面软膜UV，led灯，芯片工作电压12V，色温9000K，单珠功率1.2W，发光90LM，发光角度175度)
| 5 | 车库至商场灯箱C-002 |  | 75*530cm | 1 | 铝型材卡布灯箱内LED发光(铝合金壁厚1.5mm,背铝塑板或PVC板，画面软膜UV，led灯，芯片工作电压12V，色温9000K，单珠功率1.2W，发光90LM，发光角度175度)
| 6 | 入口双面立牌B-001至B-007-001 |  | 60*276cm | 7 | 钢结构造型烤外户漆双面发光（304#1.2不锈钢板结构表面烤汽车漆，40*40方通骨架满焊焊接 内容镂空处理背垫进口压克力板，纹理镂空处理背垫进口压克力板）
| 7 | 商场入口灯箱D-001至D-006 |  | 130*220cm | 6 | 铝型材卡布灯箱内LED发光(铝合金壁厚1.5mm,背铝塑板或PVC板，画面软膜UV，led灯，芯片工作电压12V，色温9000K，单珠功率1.2W，发光90LM，发光角度175度)
| 8 | 线路及控制系统 |  |  | 1 | 线路套管走线独立控制(10KW智能配电柜、华鑫变压器、正泰电气空开20A、正泰时控开关、500m内太阳牌2.5平方线线材、日丰套管、户外采用KBG线管)
小计： |  |  |  |  | 19
项目名称 | 序号 | 广告牌位置 | 图片 | 尺寸 | 数量 | 广告材质和制作工艺 （灯箱制作规范详见附件一） | 制作材料品牌范围 | 制作费用（含税价）单位：元 | 备注
三明站city缤纷城（招租） | 9 | 商场招租灯箱E-001至E-014 |  | 225*680cm | 14 | 铝型材卡布灯箱内LED发光(铝合金壁厚1.5mm,背铝塑板或PVC板，画面软膜UV，led灯，芯片工作电压12V，色温9000K，单珠功率1.2W，发光90LM，发光角度175度) | LED:蓝景、丽馨、优源 电源：华鑫、金手指、明卓 铝型材：奋安、华银、金美 电线：太阳、远东、宝胜 PVC：裕隆、康飞、杉元 烤漆：塑风、卡特美、超隆 不锈钢：再辉、奋安、永生 亚克力：正德、泉美、新宇源
| 10 | 商场包柱灯箱F-001至F-008 |  | 120*180cm | 8 | 铝型材卡布灯箱内LED发光(铝合金壁厚1.5mm,背铝塑板或PVC板，画面软膜UV，led灯，芯片工作电压12V，色温9000K，单珠功率1.2W，发光90LM，发光角度175度)
| 11 | 车库灯箱G-001至G-022 |  | 220*630cm | 22 | 铝型材卡布灯箱内LED发光(铝合金壁厚1.5mm,背铝塑板或PVC板，画面软膜UV，led灯，芯片工作电压12V，色温9000K，单珠功率1.2W，发光90LM，发光角度175度)
| 12 | 车库柱子灯箱L-001至L-100 |  | 76*155cm | 100 | 铝型材卡布灯箱内LED发光(铝合金壁厚1.5mm,背铝塑板或PVC板，画面软膜UV，led灯，芯片工作电压12V，色温9000K，单珠功率1.2W，发光90LM，发光角度175度)
| 13 | 站台包柱灯箱H001至H-012双面 |  | 160*280cm | 24 | 铝型材卡布灯箱内LED发光(铝合金壁厚1.5mm,背铝塑板或PVC板，画面软膜UV，led灯，芯片工作电压12V，色温9000K，单珠功率1.2W，发光90LM，发光角度175度)
| 14 | 线路及控制系统 |  |  | 1 | 线路套管走线独立控制(10KW智能配电柜、华鑫变压器、正泰电气空开20A、正泰时控开关、500m内太阳牌2.5平方线线材、日丰套管、户外采用KBG线管)
小计： |  |  |  |  | 169
总计： |  |  |  |  | 188
公司名称： | [5 empty] | 日期：

## 下洋体育健身中心
三明城投集团熙城物业广告报价清单
项目名称 | 序号 | 广告牌位置 | 图片 | 尺寸 | 数量 | 广告材质和制作工艺 （灯箱制作规范详见附件一） | 制作材料品牌范围 | 制作费用（含税价）单位：元 | 备注
下洋体育健身中心 | 1 | 停车场入口顶部招租灯箱 |  | 460*460cm | 1 | 铝型材卡布灯箱内LED发光(铝合金壁厚1.5mm,背铝塑板或PVC板，画面软膜UV，led灯，芯片工作电压12V，色温9000K，单珠功率1.2W，发光90LM，发光角度175度) | LED:蓝景、丽馨、优源 电源：华鑫、金手指、明卓 铝型材：奋安、华银、金美 电线：太阳、远东、宝胜 PVC：裕隆、康飞、杉元 烤漆：塑风、卡特美、超隆 不锈钢：再辉、奋安、永生 亚克力：正德、泉美、新宇源
| 2 | 停车场入口两侧招租灯箱 |  | 220*800cm | 2 | 铝型材卡布灯箱内LED发光(铝合金壁厚1.5mm,背铝塑板或PVC板，画面软膜UV，led灯，芯片工作电压12V，色温9000K，单珠功率1.2W，发光90LM，发光角度175度)
| 3 | 车库柱子灯箱 |  | 53*165cm | 30 | 铝型材卡布灯箱内LED发光(铝合金壁厚1.5mm,背铝塑板或PVC板，画面软膜UV，led灯，芯片工作电压12V，色温9000K，单珠功率1.2W，发光90LM，发光角度175度)
| 4 | 车库通道墙面灯箱 |  | 220*550cm | 3 | 铝型材卡布灯箱内LED发光(铝合金壁厚1.5mm,背铝塑板或PVC板，画面软膜UV，led灯，芯片工作电压12V，色温9000K，单珠功率1.2W，发光90LM，发光角度175度)
| 5 | 线路及控制系统 |  |  | 1 | 线路套管走线独立控制(10KW智能配电柜、华鑫变压器、正泰电气空开20A、正泰时控开关、300m内太阳牌2.5平方线线材、日丰套管、户外采用KBG线管)
合计： |  |  |  |  | 37
公司名称： | [5 empty] | 日期：

## 碧湖综合大楼
三明城投集团熙城物业广告报价清单
项目名称 | 序号 | 广告牌位置 | 图片 | 尺寸 | 数量 | 广告材质和制作工艺 （灯箱制作规范详见附件一） | 制作材料品牌范围 | 制作费用（含税价）单位：元 | 备注
碧湖综合大楼 | 1 | 停车场入口顶部招租灯箱 |  | 225*720cm | 1 | 铝型材卡布灯箱内LED发光(铝合金壁厚1.5mm,背铝塑板或PVC板，画面软膜UV，led灯，芯片工作电压12V，色温9000K，单珠功率1.2W，发光90LM，发光角度175度) | LED:蓝景、丽馨、优源 电源：华鑫、金手指、明卓 铝型材：奋安、华银、金美 电线：太阳、远东、宝胜 PVC：裕隆、康飞、杉元 烤漆：塑风、卡特美、超隆 不锈钢：再辉、奋安、永生 亚克力：正德、泉美、新宇源
| 2 | 停车场入口两侧招租灯箱 |  | 210*800cm | 2 | 铝型材卡布灯箱内LED发光(铝合金壁厚1.5mm,背铝塑板或PVC板，画面软膜UV，led灯，芯片工作电压12V，色温9000K，单珠功率1.2W，发光90LM，发光角度175度)
| 3 | 车库柱子灯箱 |  | 53*165cm | 50 | 铝型材卡布灯箱内LED发光(铝合金壁厚1.5mm,背铝塑板或PVC板，画面软膜UV，led灯，芯片工作电压12V，色温9000K，单珠功率1.2W，发光90LM，发光角度175度)
| 4 | 车库柱子灯箱 |  | 89*165cm | 10 | 铝型材卡布灯箱内LED发光(铝合金壁厚1.5mm,背铝塑板或PVC板，画面软膜UV，led灯，芯片工作电压12V，色温9000K，单珠功率1.2W，发光90LM，发光角度175度)
| 5 | 车库柱子灯箱 |  | 74*165cm | 10 | 铝型材卡布灯箱内LED发光(铝合金壁厚1.5mm,背铝塑板或PVC板，画面软膜UV，led灯，芯片工作电压12V，色温9000K，单珠功率1.2W，发光90LM，发光角度175度)
| 6 | 停车场出口两侧招租灯箱 |  | 210*800cm | 2 | 铝型材卡布灯箱内LED发光(铝合金壁厚1.5mm,背铝塑板或PVC板，画面软膜UV，led灯，芯片工作电压12V，色温9000K，单珠功率1.2W，发光90LM，发光角度175度)
| 7 | 线路及控制系统 |  |  | 1 | 线路套管走线独立控制(10KW智能配电柜、华鑫变压器、正泰电气空开20A、正泰时控开关、300m内太阳牌2.5平方线线材、日丰套管、户外采用KBG线管)
合计： |  |  |  |  | 76
公司名称： | [5 empty] | 日期：